## Sheet1
Temperature Calculation |  |  |  |  | Concentration Calculation |  |  | Pressure Calculation
C | T |  | Kh |  | CO2 vol | CO2 g/L | CO2 mol/L | P(bar abs) | P (bar gauge)
0 | 273 |  | 0.071085 |  | 3 | 5.892 | 0.13391 | 1.8838 | 0.88379
5 | 278 |  | 0.060689 |  | 3 | 5.892 | 0.13391 | 2.2065 | 1.2065
10 | 283 |  | 0.052104 |  | 3 | 5.892 | 0.13391 | 2.5701 | 1.5701
15 | 288 |  | 0.04497 |  | 3 | 5.892 | 0.13391 | 2.9777 | 1.9777
20 | 293 |  | 0.039009 |  | 3 | 5.892 | 0.13391 | 3.4328 | 2.4328
25 | 298 |  | 0.034 |  | 3 | 5.892 | 0.13391 | 3.9385 | 2.9385
30 | 303 |  | 0.029769 |  | 3 | 5.892 | 0.13391 | 4.4983 | 3.4983
35 | 308 |  | 0.026177 |  | 3 | 5.892 | 0.13391 | 5.1155 | 4.1155
40 | 313 |  | 0.023113 |  | 3 | 5.892 | 0.13391 | 5.7936 | 4.7936
45 | 318 |  | 0.020488 |  | 3 | 5.892 | 0.13391 | 6.536 | 5.536
50 | 323 |  | 0.018229 |  | 3 | 5.892 | 0.13391 | 7.346 | 6.346
55 | 328 |  | 0.016277 |  | 3 | 5.892 | 0.13391 | 8.227 | 7.227
60 | 333 |  | 0.014583 |  | 3 | 5.892 | 0.13391 | 9.1824 | 8.1824
65 | 338 |  | 0.013109 |  | 3 | 5.892 | 0.13391 | 10.2154 | 9.2154
70 | 343 |  | 0.01182 |  | 3 | 5.892 | 0.13391 | 11.3295 | 10.3295
75 | 348 |  | 0.010689 |  | 3 | 5.892 | 0.13391 | 12.5277 | 11.5277
80 | 353 |  | 0.0096943 |  | 3 | 5.892 | 0.13391 | 13.8132 | 12.8132
85 | 358 |  | 0.0088161 |  | 3 | 5.892 | 0.13391 | 15.1891 | 14.1891
90 | 363 |  | 0.0080385 |  | 3 | 5.892 | 0.13391 | 16.6585 | 15.6585
95 | 368 |  | 0.0073479 |  | 3 | 5.892 | 0.13391 | 18.2242 | 17.2242
| Input variable for column G is |  |  | 3 | volumes CO2
Calculations taken from http://en.wikipedia.org/wiki/Henry%27s_law
| Validated agibnst Sc | against Schweppes table up to 30C